## Sheet1
Subnetted IP address plan (IPv4 Only)
Device | Interface | IP Address | Subnet Mask | Default Gateway
R1 | G0/0 | 192.168.1.4 | 255.255.255.192 | N/A
| G0/1 | 192.168.1.70 | 255.255.255.192
S1 | vlan10 | 192.168.1.3 | 255.255.255.192 | 192.168.1.1
| vlan 1 | 192.168.1.136 | 255.255.255.224 | 192.168.1.129
S2 | vlan20 | 192.168.1.66 | 255.255.255.192 | 192.168.1.65 | Subnet Plan Based on 192.168.1.0/24
| vlan1 | 192.168.1.137 | 255.255.255.224 | 192.168.1.129 | Zone | Subnet Range | Subnet Mask | Default Gateway
L3Switch | G0/1 | 192.168.1.130 | 255.255.255.224 | N/A | vlan10 (HR) | 192.168.1.1 – .62 | 255.255.255.192 | 192.168.1.1
ASA1 (inside) | G1/1 | 192.168.30.2 | 255.255.255.192 |  | vlan20 (IT) | 192.168.1.65 – .126 | 255.255.255.192 | 192.168.1.65
(outside) | G1/2 | 192.168.1.133 | 255.255.255.224 |  | Infrastructure | 192.168.1.129 – .158 | 255.255.255.224 | 192.168.1.129
Layer3Switch | f0/1 | 192.168.1.138 | 255.255.255.224
| g0/1 | 192.168.1.4 | 255.255.255.192
PC1 | NIC | 192.168.1.10 | 255.255.255.192 | 192.168.1.1
Laptop1 | NIC | 192.168.1.11 | 255.255.255.192 | 192.168.1.1
Printer1 | NIC | 192.168.1.12 | 255.255.255.192 | 192.168.1.1
PC2 | NIC | 192.168.1.71 | 255.255.255.192 | 192.168.1.65
Printer2 | NIC | 192.168.1.72 | 255.255.255.192 | 192.168.1.65
SmartPhone1 | WIFI | 192.168.1.73 | 255.255.255.192 | 192.168.1.65
WAP | ethernet/wifi | 192.168.1.134 | 255.255.255.224 | 192.168.1.129
DNS server | NIC | 192.168.1.135 | 255.255.255.224 | 192.168.1.129